## List1
Číslo vzorku | Dat.odběru | Místo odběru | Materiál | Zadavatel | Typ rozboru | Poznámka | Zahájení analýzy | Ukončení analýzy | Teplota | Chlór volný | Chlór celkový aktivní | Pach | Chuť | Reakce vody (pH) | KNK 4,5 (celk. alkalita) | ZNK 8,3 (celk. acidita) | Konduktivita | CHSK Mn | Chloridy | Sírany | Fosforečnany | Dusitany | Dusičnany | Amonné ionty | Fluoridy | Železo | Mangan | Hliník | Vápník | Hořčík | Vápník a hořčík | Barva | Absorbance (254 nm) | Zákal | Huminové látky | Nerozpuštěné látky | Ncelk. | Pcelk. | TOC | AOX | Bromičnany | Chlorečnany | Chloritany | Chlorečnany + chloritany | CN celk. | Na | K | Zn | Ni | Pb | As | Cu | Se | Hg | Cd | Cr | Be | Sb | B | Uran | C10 - C40 | PAL-A | vinylCl | DCM | c-1,2-DCE | t-1,2-DCE | TCM | 1,2-DCEt | TTCM | TCE | Benzen | Toluen | Xyleny | EtB | Styren | TTCE | CB | DCB | NTOL | BrDCM | DBrCM | TBrM | THM | PAU-4 | Acenaften | Fluoren | Fenanthren | Anthracen | Fluoranthen | Pyren | B(a)anthr | Chrysen | B(b)flu | B(k)flu | B(a)pyren | Db(ah)anthr | B(ghi)per | In(c,d)pyr | dEtatrazin | Simazin | Atrazin | Propazin | Sebutylazin | Terbutylazin | Ametryn | Prometryn | Terbutryn | Cyanazin | Lenacil | Hexazinon | Trifluralin | Pendimethalin | Dimethoate | Metazachlor | Metolachlor | Alachlor | Acetochlor | Propachlor | Desmetryn | Diazinon | Dichlobenil | Dimetachlor | Metribuzin | Fenpropimorph | Fenpropidin | Irgarol | Quinoxyfen | DEET | Chlorpyrifos | Chlorpyrifos-methyl | Chlorfenvinphos | Malathion | Parathion-ethyl | Pesticidní látky celkem | Parathion-methyl | Fenitrothion | Fenthion | Flusilazol | Nonylfenoly | Bisfenol A | Beta-estradiol | Chloroctová kys. | Bromoctová kys. | Dichloroctová kys. | Trichloroctová kys. | Dibromoctová kys. | PFOS | PFOA | PFBA | PFPeA | PFHxA | PFHpA | PFNA | PFDA | PFUnDA | PFDoDA | PFTrDA | PFBS | PFPeS | PFHxS | PFHpS | PFNS | PFDS | PFUnDS | PFDoDS | PFTrDS | PFAS-20 suma | PFAS-4 suma | halogenoctové kys. | Uran | Celk.beta | NVA c.beta | NDA c.beta | Ra 226 | NVA Ra226 | NDA Ra226 | Celk.alfa | NVA c.alfa | NDA c.alfa | Rn 222 | NVA Rn222 | NDA Rn222 | ID | nejistota ID | Koliformní bakterie | Termotol. koli. bakterie | Escherichia coli | Escherichia coli | Enterokoky | Počty kolonií při 36°C | Počty kolonií při 22 °C | Clostridium Perfringens | MO-Živé organismy | MO-Počet organismů | MO-Abioseston
[9 empty] | °C | mg/l | mg/l |  |  |  | mmol/l | mmol/l | mS/m | mg/l | mg/l | mg/l | mg/l | mg/l | mg/l | mg/l | mg/l | mg/l | mg/l | mg/l | mg/l | mg/l | mmol/l | mgPt/l |  | ZFn | mg/l | mg/l | mg/l | mg/l | mg/l | µg/l | µg/l | µg/l | µg/l | µg/l | mg/l | mg/l | mg/l | µg/l | µg/l | µg/l | µg/l | µg/l | µg/l | µg/l | µg/l | µg/l | µg/l | µg/l | µg/l | µg/l | mg/l | mg/l | µg/l | µg/l | µg/l | µg/l | µg/l | µg/l | µg/l | µg/l | µg/l | µg/l | µg/l | µg/l | µg/l | µg/l | µg/l | µg/l |  | µg/l | µg/l | µg/l | µg/l | ng/l | ng/l | ng/l | ng/l | ng/l | ng/l | ng/l | ng/l | ng/l | ng/l | ng/l | ng/l | ng/l | ng/l | ng/l | ng/l | ng/l | ng/l | ng/l | ng/l | ng/l | ng/l | ng/l | ng/l | ng/l | ng/l | ng/l | ng/l | ng/l | ng/l | ng/l | ng/l | ng/l | ng/l | ng/l | ng/l | ng/l | ng/l | ng/l | ng/l | ng/l | ng/l | ng/l | ng/l | ng/l | ng/l | ng/l | ng/l | ng/l | ng/l | ng/l | ng/l | ng/l | ng/l | ng/l | µg/l | µg/l | ng/l | µg/l | µg/l | µg/l | µg/l | µg/l | ng/l | ng/l | ng/l | ng/l | ng/l | ng/l | ng/l | ng/l | ng/l | ng/l | ng/l | ng/l | ng/l | ng/l | ng/l | ng/l | ng/l | ng/l | ng/l | ng/l | ng/l | ng/l | µg/l | mg/l | Bq/l | Bq/l | Bq/l | Bq/l | Bq/l | Bq/l | Bq/l | Bq/l | Bq/l | Bq/l | Bq/l | Bq/l | mSv/rok | mSv/rok | KTJ/100ml | KTJ/100ml | KTJ/100ml | KTJ/100ml | KTJ/100ml | KTJ/ml | KTJ/ml | KTJ/100ml | jedinci/ml | jedinci/ml | %
36 | 2025-01-13 | Vrchlabí,Herlíkovice ÚV upravená | pitná voda | MěVaK Vrchlabí | krácený vyhl.428/2001Sb. |  | 2025-01-14 | 2025-01-17 | 6 | 0.1 | 0.12 | přijatelný | přijatelná | 7.4 | 0.3 | <0,100 | <5,0 | <0,50 | <5,0 | <20,0 | <0,040 | <0,010 | 3.13 | <0,05 |  | <0,05 | <0,020 | <0,02 | 6.1 | <5,0 | 0.25 | <5,0 | <0,010 | <0,50 | [150 empty] | 0 |  |  | 0 | 0 | 0 | 0 | 0 | 0 | 6 | <1
37 | 2025-01-13 | Vrchlabí,Fügnerova čp.50,nemocnice,kuchyň | pitná voda | MěVaK Vrchlabí | doporučený |  | 2025-01-14 | 2025-01-17 | 6 | <0,05 | 0.06 |  |  | 7.4 | 0.3 |  | 5.2 |  |  |  |  | <0,010 | 2.64 | <0,05 |  | 0.07 |  | <0,02 |  |  | 0.22 |  | 0.013 | 1.11 | [150 empty] | 0 |  |  | 0 | 0 | 0 | 0 | 0 | 2 | 4 | <1
38 | 2025-01-13 | Vrchlabí,Jihoslovanská čp.465,poliklinika,lékárna,umyvadlo | pitná voda | MěVaK Vrchlabí | doporučený |  | 2025-01-14 | 2025-01-17 | 7 | 0.07 | 0.09 |  |  | 7.5 | 0.6 |  | 8 |  |  |  |  | <0,010 | 2.75 | <0,05 |  | 0.05 |  | <0,02 |  |  | 0.34 |  | 0.018 | 0.55 | [150 empty] | 1 |  |  | 0 | 0 | 0 | 2 | 0 | 0 | 0 | <1
39 | 2025-01-13 | Vrchlabí,Školní čp.1336,ZŠ,přízemí,WC | pitná voda | MěVaK Vrchlabí | doporučený |  | 2025-01-14 | 2025-01-17 | 8 | <0,05 | 0.05 |  |  | 7.4 | 0.3 |  | 5.3 |  |  |  |  | <0,010 | 2.8 | <0,05 |  | 0.08 |  | <0,02 |  |  | 0.23 |  | 0.018 | <0,50 | [150 empty] | 0 |  |  | 0 | 0 | 7 | 1 | 0 | 0 | 30 | <1
40 | 2025-01-13 | Vrchlabí,Horská čp.214,MŠ,kuchyň | pitná voda | MěVaK Vrchlabí | doporučený |  | 2025-01-14 | 2025-01-17 | 9 | 0.06 | 0.07 |  |  | 7.6 | 0.3 |  | 5.6 |  |  |  |  | <0,010 | 2.79 | <0,05 |  | <0,05 |  | <0,02 |  |  | 0.28 |  | 0.011 | <0,50 | [150 empty] | 0 |  |  | 0 | 0 | 0 | 0 | 0 | 0 | 16 | 1
41 | 2025-01-13 | Vrchlabí,Lesní čp.30,MŠ,kuchyň,umyvadlo | pitná voda | MěVaK Vrchlabí | doporučený |  | 2025-01-14 | 2025-01-17 | 8 | <0,05 | 0.06 |  |  | 7.3 | 0.3 |  | 5.4 |  |  |  |  | <0,010 | 2.81 | <0,05 |  | <0,05 |  | <0,02 |  |  | 0.29 |  | 0.011 | <0,50 | [150 empty] | 0 |  |  | 0 | 0 | 2 | 0 | 0 | 0 | 12 | <1
42 | 2025-01-13 | Vrchlabí,Peklo čp.264,RD,kuchyň,umyvadlo | pitná voda | MěVaK Vrchlabí | doporučený |  | 2025-01-14 | 2025-01-17 | 7 | <0,05 | 0.06 |  |  | 7 | 1.5 |  | 17.5 |  |  |  |  | <0,010 | 2.94 | <0,05 |  | <0,05 |  |  |  |  | 0.94 |  | <0,010 | <0,50 | [150 empty] | 0 |  |  | 0 | 0 | 3 | 1
43 | 2025-01-13 | Vrchlabí,Herlíkovice ÚV Žalý (před turbínou) | podzemní voda | MěVaK Vrchlabí | doporučený |  | 2025-01-14 | 2025-01-17 | 5 |  |  |  |  | 6.1 | 0.2 |  | <5,0 |  |  |  |  | <0,010 | 3.4 | <0,05 |  | <0,05 |  |  |  |  | <0,20 |  | 0.01 | <0,50 | [150 empty] | 0 |  |  | 0 | 0 | 0 | 1
46 | 2025-01-13 | Vrchlabí,Nádražní čp.832,stř.MěVaK,pokladna,kuchyňka | pitná voda | MěVaK Vrchlabí | krácený vyhl.252/2004Sb. | pohyblivé odběrové místo | 2025-01-14 | 2025-01-17 | 9 | 0.06 | 0.07 | přijatelný | přijatelná | 7.5 |  |  | 5.2 | 0.5 |  |  |  | <0,010 | 2.99 | <0,05 |  | <0,05 |  | <0,02 |  |  |  | <5,0 |  | <0,50 | [150 empty] | 0 |  |  | 0 | 0 | 0 | 1 | 0 | 0 | 24 | <1
47 | 2025-01-13 | Vrchlabí,Horská čp.451,motorest Kalan,kuchyň,umyvadlo | pitná voda | MěVaK Vrchlabí | krácený vyhl.252/2004Sb. |  | 2025-01-14 | 2025-01-17 | 10 | <0,05 | <0,05 | přijatelný | přijatelná | 7.4 |  |  | <5,0 | <0,50 |  |  |  | <0,010 | 3.05 | <0,05 |  | 0.06 |  | <0,02 |  |  |  | <5,0 |  | <0,50 | [150 empty] | 0 |  |  | 0 | 0 | 1 | 2 | 0 | 0 | 0 | <1
53 | 2025-01-13 | Vrchlabí,Herlíkovice ÚV surová | povrchová voda | MěVaK Vrchlabí | provozní |  | 2025-01-14 | 2025-01-17 | 1.5 |  |  |  |  | 7.2 | 0.3 |  |  | 2.3 | <5,0 |  |  |  |  | 0.07 | [8 empty] | 0.073 | 2.18 | [153 empty] | 94 | 19 |  |  | 45 | 116 | 204 | 1
54 | 2025-01-13 | Vrchlabí,Herlíkovice ÚV upravená za filtry | povrchová voda | MěVaK Vrchlabí | provozní |  | 2025-01-14 | 2025-01-17 | 2 |  |  |  |  | 6.8 | [13 empty] | 0.04 |  |  |  |  | <0,010 | <0,50 | [157 empty] | 0
55 | 2025-01-13 | Vrchlabí,Herlíkovice ÚV surová nátok na filtry | povrchová voda | MěVaK Vrchlabí | provozní |  | 2025-01-14 | 2025-01-17 | 1.5 |  |  |  |  | 7 | [13 empty] | 1.7 | [5 empty] | 1.72
56 | 2025-01-13 | Temný Důl ÚV surová nátok na filtry | povrchová voda | MěVaK Vrchlabí | provozní |  | 2025-01-14 | 2025-01-17 | 0.5 |  |  |  |  | 7.1 | [13 empty] | 0.9 | [5 empty] | 1.45
188 | 2025-02-10 | Vrchlabí,Krkonošská čp.630,služebna MP,soc.zařízení | pitná voda | MěVaK Vrchlabí | úplný vyhl.252/2004Sb. | Bisfenol A, PFAS-20 suma, halogenoctové kys. uvedený limit platný od 12.1.2026 | 2025-02-11 | 2025-03-12 | 9 | 0.14 | 0.15 | přijatelný | přijatelná | 7.3 |  |  | <5,0 | 0.6 | <5,0 | <20,0 |  | <0,010 | 3.3 | <0,05 | <0,20 | <0,05 | <0,020 | <0,02 | 6.7 | <5,0 | <0,20 | <5,0 | <0,010 | <0,50 | [6 empty] | <1,5 | <20 | <20 | <20 | <0,001 | 1.7 | 0.8 |  | <1,00 | <0,50 | <1,00 | 1 | <0,50 | 0.029 | 0.06 | <1,00 | <0,05 | <1,00 | <5,0 | <0,50 |  |  | <0,20 | <0,10 | <0,10 | <0,10 | 2.5 | <0,10 | <0,10 | <0,10 | <0,10 | <0,05 | <0,05 | <0,05 | <0,10 | <0,10 | <0,10 | <0,10 | - | 0.32 | <0,10 | <0,10 | 2.82 | 0 | <5,0 | <5,0 | <2,0 | <5,0 | <1,0 | <1,0 | <1,0 | <1,0 | <1,0 | <1,0 | <1,0 | <1,0 | <1,0 | <1,0 | [40 empty] | <0,05 | <0,005 |  | <1,0 | <1,0 | 1.2 | 1.3 | <1,0 | <1,0 | <1,0 | <1,0 | <1,0 | <1,0 | <1,0 | <1,0 | <1,0 | <1,0 | <1,0 | <1,0 | <1,0 | <1,0 | <1,0 | <1,0 | <1,0 | <1,0 | <1,0 | <1,0 | <1,0 | 0 | 0 | 3 | [15 empty] | 0 |  |  | 0 | 0 | 1 | 0 | 0 | 0 | 6 | <1
189 | 2025-02-10 | Vrchlabí,Jihoslovanská čp.465,poliklinika,lékárna,umyvadlo | pitná voda | MěVaK Vrchlabí | úplný vyhl.252/2004Sb. | Bisfenol A, PFAS-20 suma, halogenoctové kys. uvedený limit platný od 12.1.2026 | 2025-02-11 | 2025-03-12 | 8 | 0.07 | 0.08 | přijatelný | přijatelná | 7.5 |  |  | 7.8 | 0.5 | 5 | <20,0 |  | <0,010 | 3.04 | <0,05 | <0,20 | 0.06 | <0,020 | <0,02 | 10.8 | <5,0 | 0.32 | <5,0 | 0.012 | 0.53 | [6 empty] | <1,5 | 152 | <20 | 152 | 0.001 | 2.7 | 0.7 |  | <1,00 | <0,50 | <1,00 | 1.8 | <0,50 | 0.027 | <0,05 | <1,00 | <0,05 | <1,00 | <5,0 | <0,50 |  |  | <0,20 | <0,10 | <0,10 | <0,10 | 5.3 | <0,10 | <0,10 | <0,10 | <0,10 | <0,05 | <0,05 | <0,05 | <0,10 | <0,10 | <0,10 | <0,10 | - | 1.1 | 0.16 | <0,10 | 6.56 | 0 | <5,0 | <5,0 | 15 | <5,0 | 6.2 | 1.1 | <1,0 | <1,0 | <1,0 | <1,0 | <1,0 | <1,0 | <1,0 | <1,0 | [40 empty] | <0,05 | <0,005 |  | <1,0 | <1,0 | <1,0 | 2.1 | <1,0 | <1,0 | <1,0 | <1,0 | <1,0 | <1,0 | <1,0 | <1,0 | <1,0 | <1,0 | <1,0 | <1,0 | <1,0 | <1,0 | <1,0 | <1,0 | <1,0 | <1,0 | <1,0 | <1,0 | <1,0 | 0 | 0 | 2 | [15 empty] | 0 |  |  | 0 | 0 | 0 | 0 | 0 | 0 | 8 | <1
190 | 2025-02-10 | Vrchlabí,Herlíkovice ÚV upravená | pitná voda | MěVaK Vrchlabí | úplný vyhl.252/2004Sb. | Bisfenol A, PFAS-20 suma, halogenoctové kys. uvedený limit platný od 12.1.2026 | 2025-02-11 | 2025-03-12 | 6 | <0,05 | 0.07 | přijatelný | přijatelná | 7.2 |  |  | <5,0 | <0,50 | <5,0 | <20,0 |  | <0,010 | 3.27 | <0,05 | <0,20 | <0,05 | <0,020 | 0.02 | 6.8 | <5,0 | <0,20 | <5,0 | <0,010 | <0,50 | [6 empty] | <1,5 | <20 | <20 | <20 | <0,001 | 1.3 | 0.9 |  | 1.4 | <0,50 | <1,00 | <1,00 | <0,50 | <0,020 | 0.07 | <1,00 | <0,05 | <1,00 | <5,0 | <0,50 |  |  | <0,20 | <0,10 | <0,10 | <0,10 | 0.2 | <0,10 | <0,10 | <0,10 | <0,10 | <0,05 | <0,05 | <0,05 | <0,10 | <0,10 | <0,10 | <0,10 | - | <0,10 | <0,10 | <0,10 | 0.2 | 0 | <5,0 | <5,0 | <2,0 | <5,0 | <1,0 | <1,0 | <1,0 | <1,0 | <1,0 | <1,0 | <1,0 | <1,0 | <1,0 | <1,0 | <5,0 | <5,0 | <5,0 | <5,0 | <5,0 | <5,0 | <5,0 | <5,0 | <5,0 | <10,0 | <5,0 | <10,0 | <5,0 | <10,0 | <25,0 | <5,0 | <5,0 | <5,0 | <5,0 | <25,0 | <20,0 | <20,0 | <25,0 | <5,0 | <5,0 | <5,0 | <5,0 | <10,0 | <5,0 | <15,0 | <5,0 | <5,0 | <5,0 | <5,0 | <10,0 | 0 | <10,0 | <20,0 | <5,0 | <5,0 | <0,05 | <0,005 |  | <1,0 | <1,0 | <1,0 | <1,0 | <1,0 | <1,0 | <1,0 | <1,0 | <1,0 | <1,0 | <1,0 | <1,0 | <1,0 | <1,0 | <1,0 | <1,0 | <1,0 | <1,0 | <1,0 | <1,0 | <1,0 | <1,0 | <1,0 | <1,0 | <1,0 | 0 | 0 | 0 | [15 empty] | 0 |  |  | 0 | 0 | 0 | 0 | 0 | 0 | 10 | 1
191 | 2025-02-10 | Vrchlabí,Herlíkovice ÚV surová | povrchová voda | MěVaK Vrchlabí | úplný vyhl.428/2001Sb. |  | 2025-02-11 | 2025-03-18 | 2 |  |  | přijatelný |  | 7.4 | 0.4 | <0,100 | 6.5 | 1.95 | <5,0 | <20,0 | <0,040 | 0.027 | 2.53 | 0.16 | <0,20 | <0,05 | <0,020 | 0.04 | 8 | <5,0 | 0.24 | 15.6 | 0.054 | 1.75 | <2,0 | <2,0 | <2,00 | <0,05 | 1.3 | 5.3 |  |  |  |  | 0.007 | Zn: <5,0; Pb: <0,50; As: 2.9; Cu: 2; Hg: <0,020; Cd: 0.05; Cr: <1,00; B: <5,0 | <0,50 | <0,10 | <0,050 | [21 empty] | 0 | <5,0 | <5,0 | 2.8 | <5,0 | 2.2 | <1,0 | <1,0 | <1,0 | <1,0 | <1,0 | <1,0 | <1,0 | <1,0 | <1,0 | [40 empty] | <0,05 | <0,005 | <0,10 | [5 empty] | <1,0 | <1,0 | <1,0 | <1,0 | <1,0 | <1,0 | <1,0 | <1,0 | <1,0 | <1,0 | <1,0 | <1,0 | <1,0 | <1,0 | <1,0 | <1,0 | <1,0 | <1,0 | <1,0 | <1,0 | 0 | 0 | [17 empty] | 62 | 54 |  | 39 |  |  | 22 | 446 | 1176 | 3
192 | 2025-02-10 | Vrchlabí,Herlíkovice ÚV Žalý (před turbínou) | podzemní voda | MěVaK Vrchlabí | úplný vyhl.428/2001Sb. |  | 2025-02-11 | 2025-03-12 | 5 |  |  | přijatelný |  | 5.7 | 0.2 | <0,100 | <5,0 | <0,50 | <5,0 | <20,0 | 0.069 | <0,010 | 3.6 | <0,05 | <0,20 | <0,05 | <0,020 | 0.14 | <5,0 | <5,0 | <0,20 | <5,0 | <0,010 | <0,50 | <2,0 | <2,0 | <2,00 | <0,05 | [6 empty] | <0,001 | Zn: 11.3; Pb: <0,50; As: 1.7; Cu: 7; Hg: <0,020; Cd: 0.08; Cr: <1,00; B: <5,0 | 0.64 | <0,10 | <0,050 | [21 empty] | 0 | <5,0 | <5,0 | <2,0 | <5,0 | <1,0 | <1,0 | <1,0 | <1,0 | <1,0 | <1,0 | <1,0 | <1,0 | <1,0 | <1,0 | <5,0 | <5,0 | <5,0 | <5,0 | <5,0 | <5,0 | <5,0 | <5,0 | <5,0 | <10,0 | <5,0 | <10,0 | <5,0 | <10,0 | <25,0 | <5,0 | <5,0 | <5,0 | <5,0 | <25,0 | <20,0 | <20,0 | <25,0 | <5,0 | <5,0 | <5,0 | <5,0 | <10,0 | <5,0 | <15,0 | <5,0 | <5,0 | <5,0 | <5,0 | <10,0 | 0 | <10,0 | <20,0 | <5,0 | <5,0 | <0,05 | <0,005 | [6 empty] | <1,0 | <1,0 | <1,0 | <1,0 | <1,0 | <1,0 | <1,0 | <1,0 | <1,0 | <1,0 | <1,0 | <1,0 | <1,0 | <1,0 | <1,0 | <1,0 | <1,0 | <1,0 | <1,0 | <1,0 | 0 | 0 | [17 empty] | 0 | 0 |  | 0 |  |  | 0 | 0 | 10 | 1
196 | 2025-02-10 | Vrchlabí,Lánovská čp.476,kadeřnictví,recepce,umyvadlo | pitná voda | MěVaK Vrchlabí | doporučený |  | 2025-02-11 | 2025-02-14 | 9 | 0.16 | 0.18 |  |  | 7.2 | 0.3 |  | 5 |  |  |  |  | <0,010 | 3.11 | <0,05 |  | <0,05 |  | <0,02 |  |  | 0.26 |  | <0,010 | <0,50 | [150 empty] | 0 |  |  | 0 | 0 | 1 | 0 | 0 | 0 | 10 | 1
197 | 2025-02-10 | Vrchlabí,Eden,ČS | pitná voda | MěVaK Vrchlabí | doporučený |  | 2025-02-11 | 2025-02-14 | 5 | <0,05 | <0,05 |  |  | 7.2 | 0.3 |  | <5,0 |  |  |  |  | <0,010 | 3.17 | <0,05 |  | <0,05 |  | 0.02 |  |  | 0.22 |  | <0,010 | <0,50 | [150 empty] | 0 |  |  | 0 | 0 | 1 | 2 | 0 | 0 | 14 | <1
198 | 2025-02-10 | Vrchlabí,Horská čp.192,Pivovar Hendrych,pivní bar,výčep | pitná voda | MěVaK Vrchlabí | doporučený |  | 2025-02-11 | 2025-02-14 | 9 | <0,05 | <0,05 |  |  | 7.3 | 0.3 |  | 5.4 |  |  |  |  | <0,010 | 3.03 | <0,05 |  | <0,05 |  | <0,02 |  |  | 0.28 |  | <0,010 | <0,50 | [150 empty] | 0 |  |  | 0 | 0 | 2 | 5 | 0 | 0 | 10 | 1
199 | 2025-02-10 | Vrchlabí,Vančurova čp.378,KD Střelnice,umyvadlo na toaletě | pitná voda | MěVaK Vrchlabí | doporučený |  | 2025-02-11 | 2025-02-14 | 8 | <0,05 | 0.06 |  |  | 7.3 | 0.4 |  | 7.3 |  |  |  |  | <0,010 | 2.94 | <0,05 |  | 0.08 |  | <0,02 |  |  | 0.29 |  | 0.012 | <0,50 | [150 empty] | 0 |  |  | 0 | 0 | 1 | 4 | 0 | 0 | 2 | <1
200 | 2025-02-10 | Vrchlabí,Valteřická čp.1457,ČS Benzina | pitná voda | MěVaK Vrchlabí | krácený vyhl.252/2004Sb. |  | 2025-02-11 | 2025-02-14 | 9 | 0.12 | 0.13 | přijatelný | přijatelná | 7.4 |  |  | 5.2 | <0,50 |  |  |  | <0,010 | 3.06 | <0,05 |  | <0,05 |  | <0,02 |  |  |  | <5,0 |  | <0,50 | [150 empty] | 0 |  |  | 0 | 0 | 1 | 1 | 0 | 0 | 8 | <1
201 | 2025-02-10 | Vrchlabí,Krkonošská čp.226,školní družina,soc.zařízení,umyvadlo | pitná voda | MěVaK Vrchlabí | krácený vyhl.252/2004Sb. | pohyblivé odběrové místo | 2025-02-11 | 2025-02-14 | 10 | 0.16 | 0.17 | přijatelný | přijatelná | 7.1 |  |  | <5,0 | <0,50 |  |  |  | <0,010 | 3.1 | <0,05 |  | <0,05 |  | <0,02 |  |  |  | <5,0 |  | <0,50 | [150 empty] | 0 |  |  | 0 | 0 | 0 | 0 | 0 | 0 | 10 | <1
205 | 2025-02-10 | Vrchlabí,Herlíkovice ÚV upravená za filtry | povrchová voda | MěVaK Vrchlabí | provozní |  | 2025-02-11 | 2025-02-14 | 3 |  |  |  |  | 6.7 | [13 empty] | 0.05 |  |  |  |  | <0,010 | <0,50 | [157 empty] | 0
206 | 2025-02-10 | Vrchlabí,Herlíkovice ÚV surová nátok na filtry | povrchová voda | MěVaK Vrchlabí | provozní |  | 2025-02-11 | 2025-02-14 | 2 |  |  |  |  | 7.2 | [13 empty] | 1.09 | [5 empty] | 1.27
210 | 2025-02-10 | Vrchlabí,Fügnerova čp.50,nemocnice,kuchyň | pitná voda | MěVaK Vrchlabí | hydrobiologický |  | 2025-02-11 | 2025-02-11 | 8 | 0.12 | 0.14 | [181 empty] | 0 | 8 | <1
215 | 2025-02-10 | Vrchlabí,Herlíkovice ÚV upravená | pitná voda | MěVaK Vrchlabí | radiologie dle vyhl.422/2016Sb. |  | 2025-02-11 | 2025-02-14 | [162 empty] | 0.199 | 0.006 | 0.012 |  |  |  | 0.193 | 0.008 | 0.017 | 47.6 | 0.019 | 0.041
216 | 2025-02-10 | Vrchlabí,Herlíkovice ÚV Žalý (před turbínou) | pitná voda | MěVaK Vrchlabí | radiologie dle vyhl.422/2016Sb. |  | 2025-02-11 | 2025-03-07 | [161 empty] | <0,0005 | 0.172 | 0.005 | 0.01 | 0.155 | 0.003 | 0.008 | 0.299 | 0.008 | 0.019 | 202 | 0.038 | 0.08 | 0.031 | 0.006
343 | 2025-03-10 | Vrchlabí,Herlíkovice ÚV surová | povrchová voda | MěVaK Vrchlabí | krácený vyhl.428/2001Sb. |  | 2025-03-11 | 2025-03-14 | 3 |  |  | přijatelný |  | 7.4 | 0.4 | <0,100 | 6.8 | 2.1 | 5 | <20,0 | <0,04 | 0.022 | 2.52 | 0.17 |  | 0.06 | <0,020 | 0.05 | 7.3 | <5,0 | 0.21 | 22.2 | 0.062 | 1.36 | <2,0 | 3 | [151 empty] | 300 | 62 |  |  | 53 | 450 | 1581 | 1
344 | 2025-03-10 | Vrchlabí,vdj Pod Strážným,odtok | pitná voda | MěVaK Vrchlabí | krácený vyhl.428/2001Sb. |  | 2025-03-11 | 2025-03-14 | 6 | <0,05 | <0,05 | přijatelný |  | 7.2 | 1.3 | 0.213 | 15.4 | <0,50 | <5,0 | <20,0 | 0.04 | <0,010 | 4.57 | <0,05 |  | <0,05 | <0,020 | <0,02 | 22.8 | <5,0 | 0.73 | <5,0 | <0,010 | 0.53 | [153 empty] | 0 | 0 |  |  | 0 | 0 | 0 | <1
345 | 2025-03-10 | Vrchlabí,Herlíkovice ÚV upravená | pitná voda | MěVaK Vrchlabí | krácený vyhl.428/2001Sb. |  | 2025-03-11 | 2025-03-14 | 7 | <0,05 | 0.06 | přijatelný |  | 7.4 | 0.3 | <0,100 | <5,0 | 0.6 | <5,0 | <20,0 | <0,04 | <0,010 | 3.41 | <0,05 |  | <0,05 | <0,020 | 0.02 | 5.5 | <5,0 | <0,20 | <5,0 | <0,010 | <0,50 | [150 empty] | 0 |  |  | 0 | 0 | 10 | 14 | 0 | 0 | 8 | <1
352 | 2025-03-10 | Vrchlabí,Lesní čp.30,MŠ,kuchyň,umyvadlo | pitná voda | MěVaK Vrchlabí | doporučený |  | 2025-03-11 | 2025-03-14 | 8 | 0.08 | 0.1 |  |  | 7.4 | 0.3 |  | 5.8 |  |  |  |  | <0,010 | 3.5 | <0,05 |  | <0,05 |  | <0,02 |  |  | <0,20 |  | 0.013 | <0,50 | [150 empty] | 0 |  |  | 0 | 0 | 6 | 5 | 0 | 0 | 0 | <1
353 | 2025-03-10 | Vrchlabí,Fügnerova čp.50,nemocnice,kuchyň | pitná voda | MěVaK Vrchlabí | doporučený |  | 2025-03-11 | 2025-03-14 | 7 | 0.06 | 0.09 |  |  | 7.3 | 0.3 |  | 5.8 |  |  |  |  | <0,010 | 3.65 | <0,05 |  | <0,05 |  | <0,02 |  |  | <0,20 |  | 0.01 | 1.5 | [150 empty] | 0 |  |  | 0 | 0 | 5 | 7 | 0 | 0 | 4 | <1
354 | 2025-03-10 | Vrchlabí,Jihoslovanská čp.465,poliklinika,lékárna,umyvadlo | pitná voda | MěVaK Vrchlabí | doporučený |  | 2025-03-11 | 2025-03-14 | 9 | <0,05 | 0.06 |  |  | 7.5 | 0.6 |  | 9 |  |  |  |  | <0,010 | 3.37 | <0,05 |  | <0,05 |  | <0,02 |  |  | 0.32 |  | 0.013 | <0,50 | [150 empty] | 0 |  |  | 0 | 0 | 4 | 4 | 0 | 0 | 18 | <1
355 | 2025-03-10 | Vrchlabí,Školní čp.1336,ZŠ,přízemí,WC | pitná voda | MěVaK Vrchlabí | doporučený |  | 2025-03-11 | 2025-03-14 | 9 | <0,05 | <0,05 |  |  | 7.4 | 0.3 |  | 6.1 |  |  |  |  | <0,010 | 3.52 | <0,05 |  | 0.07 |  | <0,02 |  |  | <0,20 |  | 0.017 | 0.55 | [150 empty] | 0 |  |  | 0 | 0 | 4 | 7 | 0 | 0 | 6 | <1
356 | 2025-03-10 | Vrchlabí,Horská čp.214,MŠ,kuchyň | pitná voda | MěVaK Vrchlabí | doporučený |  | 2025-03-11 | 2025-03-14 | 8 | <0,05 | 0.05 |  |  | 7.5 | 0.4 |  | 6.4 |  |  |  |  | <0,010 | 3.6 | <0,05 |  | <0,05 |  | <0,02 |  |  | <0,20 |  | 0.017 | 1.26 | [150 empty] | 0 |  |  | 0 | 0 | 16 | 8 | 0 | 0 | 4 | <1
357 | 2025-03-10 | Vrchlabí,Horská čp.451,motorest Kalan,kuchyň,umyvadlo | pitná voda | MěVaK Vrchlabí | doporučený |  | 2025-03-11 | 2025-03-14 | 9 | <0,05 | <0,05 |  |  | 7.4 | 0.3 |  | 6 |  |  |  |  | <0,010 | 3.44 | 0.11 |  | <0,05 |  | <0,02 |  |  | <0,20 |  | 0.011 | <0,50 | [150 empty] | 0 |  |  | 0 | 0 | 3 | 12 | 0 | 0 | 6 | <1
358 | 2025-03-10 | Vrchlabí,Zadní Žalý čp.209,RCH,koupelna,umyvadlo | pitná voda | MěVaK Vrchlabí | doporučený |  | 2025-03-11 | 2025-03-14 | 8 | <0,05 | <0,05 |  |  | 5.5 | 0.2 |  | 5.3 |  |  |  |  | <0,010 | 3.64 | <0,05 |  | <0,05 |  |  |  |  | <0,20 |  | 0.015 | <0,50 | [150 empty] | 0 |  |  | 0 | 0 | 13 | 14
370 | 2025-03-10 | Vrchlabí,Herlíkovice ÚV upravená za filtry | povrchová voda | MěVaK Vrchlabí | provozní |  | 2025-03-11 | 2025-03-14 | 3 |  |  |  |  | 7.1 | [13 empty] | <0,02 |  |  |  |  | <0,010 | <0,50 | [157 empty] | 0
371 | 2025-03-10 | Vrchlabí,Herlíkovice ÚV surová nátok na filtry | povrchová voda | MěVaK Vrchlabí | provozní |  | 2025-03-11 | 2025-03-14 | 3 |  |  |  |  | 7.3 | [13 empty] | 1.11 | [5 empty] | 2.42
523 | 2025-04-07 | Vrchlabí,Herlíkovice ÚV surová | povrchová voda | MěVaK Vrchlabí | krácený vyhl.428/2001Sb. |  | 2025-04-08 | 2025-04-11 | 4 |  |  | přijatelný |  | 7.3 | 0.5 | <0,100 | <5,0 | 3.84 | <5,0 | <20,0 | <0,04 | <0,010 | <2,00 | <0,05 |  | 0.47 | 0.229 | 0.43 | <5,0 | <5,0 | <0,20 | 38.7 | 0.112 | 1.35 | 4.3 | 2 | [151 empty] | 30 | 3 |  |  | 13 | 278 | 674 | 1
527 | 2025-04-07 | Vrchlabí,Herlíkovice ÚV upravená | pitná voda | MěVaK Vrchlabí | krácený vyhl.428/2001Sb. |  | 2025-04-08 | 2025-04-11 | 6 | 0.1 | 0.13 | přijatelný | přijatelná | 7.3 | 0.3 | <0,100 | <5,0 | <0,50 | <5,0 | <20,0 | <0,04 | <0,010 | 2.91 | <0,05 |  | <0,05 | <0,020 | 0.03 | <5,0 | <5,0 | <0,20 | 5.2 | <0,010 | <0,50 | [150 empty] | 0 |  |  | 0 | 0 | 0 | 0 | 0 | 0 | 6 | <1
528 | 2025-04-07 | Vrchlabí,Zadní Žalý čp.209,RCH,koupelna,umyvadlo | pitná voda | MěVaK Vrchlabí | krácený vyhl.428/2001Sb. |  | 2025-04-08 | 2025-04-11 | 6 | 0.34 | 0.35 | přijatelný | přijatelná | 5.5 | 0.5 | 0.514 | 5.5 | 0.6 | <5,0 | <20,0 | 0.09 | <0,010 | 3.35 | <0,05 |  | <0,05 | 0.034 | 0.09 | <5,0 | <5,0 | <0,20 | 6.3 | 0.012 | <0,50 | [150 empty] | 0 |  |  | 0 | 0 | 0 | 0 | 0 | 0 | 10 | <1
529 | 2025-04-07 | Vrchlabí,Strážná Hůra,ATS,kohout na odtoku z AN | pitná voda | MěVaK Vrchlabí | krácený vyhl.428/2001Sb. |  | 2025-04-08 | 2025-04-11 | 6 | 0.22 | 0.23 | přijatelný | přijatelná | 6.7 | 0.8 | 0.359 | 11.3 | <0,50 | <5,0 | <20,0 | 0.15 | <0,010 | 1.61 | <0,05 |  | 0.13 | <0,020 | <0,02 | 11.3 | <5,0 | 0.39 | <5,0 | 0.014 | 0.76 | [150 empty] | 0 |  |  | 0 | 0 | 1 | 0 | 0 | 0 | 20 | 1
530 | 2025-04-07 | Vrchlabí,Krkonošská čp.630,služebna MP,soc.zařízení | pitná voda | MěVaK Vrchlabí | doporučený |  | 2025-04-08 | 2025-04-11 | 10 | 0.27 | 0.28 |  |  | 7.1 | 0.3 |  | <5,0 |  |  |  |  | <0,010 | 2.79 | <0,05 |  | <0,05 |  | <0,02 |  |  | <0,20 |  | <0,010 | 0.6 | [150 empty] | 0 |  |  | 0 | 0 | 0 | 0 | 0 | 0 | 0 | <1
531 | 2025-04-07 | Vrchlabí,Valteřická čp.1457,ČS Benzina | pitná voda | MěVaK Vrchlabí | doporučený |  | 2025-04-08 | 2025-04-11 | 13 | 0.21 | 0.22 |  |  | 8.1 | 0.3 |  | <5,0 |  |  |  |  | <0,010 | 2.82 | <0,05 |  | <0,05 |  | 0.04 |  |  | <0,20 |  | 0.01 | <0,50 | [150 empty] | 0 |  |  | 0 | 0 | 10 | 0 | 0 | 0 | 8 | <1
532 | 2025-04-07 | Vrchlabí,Lánovská čp.476,kadeřnictví,recepce,umyvadlo | pitná voda | MěVaK Vrchlabí | doporučený |  | 2025-04-08 | 2025-04-11 | 10 | 0.17 | 0.18 |  |  | 7.4 | 0.3 |  | <5,0 |  |  |  |  | <0,010 | 2.85 | <0,05 |  | <0,05 |  | <0,02 |  |  | <0,20 |  | 0.011 | 0.81 | [150 empty] | 0 |  |  | 0 | 0 | 0 | 0 | 0 | 0 | 26 | <1
533 | 2025-04-07 | Vrchlabí,Pražská čp.1343,DPS,1p.,umývárna | pitná voda | MěVaK Vrchlabí | doporučený |  | 2025-04-08 | 2025-04-11 | 12 | 0.17 | 0.19 |  |  | 7.2 | 0.3 |  | <5,0 |  |  |  |  | <0,010 | 2.85 | <0,05 |  | <0,05 |  | <0,02 |  |  | <0,20 |  | 0.018 | <0,50 | [150 empty] | 0 |  |  | 0 | 0 | 0 | 0 | 0 | 0 | 24 | <1
534 | 2025-04-07 | Vrchlabí,Větrná čp.369,RD,kuchyň | pitná voda | MěVaK Vrchlabí | krácený vyhl.252/2004Sb. |  | 2025-04-08 | 2025-04-11 | 11 | <0,05 | <0,05 | přijatelný | přijatelná | 7.2 |  |  | <5,0 | 0.9 |  |  |  | <0,010 | 2.84 | <0,05 |  | 0.15 |  | <0,02 |  |  |  | 5.4 |  | <0,50 | [150 empty] | 0 |  |  | 0 | 0 | 0 | 0 | 0 | 0 | 8 | <1
535 | 2025-04-07 | Vrchlabí,Krkonošská čp.8,Billa,přípravna lahůdek | pitná voda | MěVaK Vrchlabí | krácený vyhl.252/2004Sb. | pohyblivé odběrové místo | 2025-04-08 | 2025-04-11 | 10 | 0.2 | 0.21 | přijatelný | přijatelná | 7.1 |  |  | <5,0 | 0.6 |  |  |  | <0,010 | 2.79 | <0,05 |  | <0,05 |  | <0,02 |  |  |  | 5 |  | 0.63 | [150 empty] | 0 |  |  | 0 | 0 | 5 | 13 | 0 | 0 | 8 | <1
536 | 2025-04-07 | Vrchlabí,Peklo čp.277,RD,kotelna | pitná voda | MěVaK Vrchlabí | krácený vyhl.252/2004Sb. | pohyblivé odběrové místo | 2025-04-08 | 2025-04-11 | 10 | 0.28 | 0.29 | přijatelný | přijatelná | 7.1 |  |  | 18 | <0,50 |  |  |  | <0,010 | 2.33 | <0,05 |  | <0,05 | [5 empty] | 5.1 |  | <0,50 | [150 empty] | 0 |  |  | 0 | 0 | 1 | 0
539 | 2025-04-07 | Vrchlabí,Herlíkovice ÚV upravená za filtry | povrchová voda | MěVaK Vrchlabí | provozní |  | 2025-04-08 | 2025-04-11 | 4 |  |  |  |  | 6.5 | [13 empty] | 0.04 |  |  |  |  | 0.011 | <0,50 | [157 empty] | 0
540 | 2025-04-07 | Vrchlabí,Herlíkovice ÚV surová nátok na filtry | povrchová voda | MěVaK Vrchlabí | provozní |  | 2025-04-08 | 2025-04-11 | 4 |  |  |  |  | 7 | [13 empty] | 1.67 | [5 empty] | 2.06
541 | 2025-04-07 | Vrchlabí,Fügnerova čp.50,nemocnice,kuchyň | pitná voda | MěVaK Vrchlabí | mikrobiologický |  | 2025-04-08 | 2025-04-11 | 10 | 0.15 | 0.16 | [173 empty] | 0 |  |  | 0 | 0 | 1 | 0
542 | 2025-04-07 | Vrchlabí,Jihoslovanská čp.465,poliklinika,lékárna,umyvadlo | pitná voda | MěVaK Vrchlabí | mikrobiologický |  | 2025-04-08 | 2025-04-11 | 11 | 0.15 | 0.16 | [173 empty] | 0 |  |  | 0 | 0 | 0 | 1
620 | 2025-04-28 | Vrchlabí,Peklo čp.320,koupelna | pitná voda | MěVaK Vrchlabí | úplný vyhl.428/2001 Sb. + 252/2004 Sb. | Bisfenol A, PFAS-20 suma, halogenoctové kys. uvedený limit platný od 12.1.2026 | 2025-04-29 | 2025-06-02 | 10 | 0.28 | 0.28 | přijatelný | přijatelná | 7.2 | 1.6 | 0.342 | 18.4 | <0,50 | <5,0 | <20,0 | 0.07 | <0,010 | 2.36 | <0,05 | <0,20 | <0,05 | <0,020 | <0,02 | 29.7 | <5,0 | 0.89 | <5,0 | <0,010 | <0,50 | <2,0 | <2,0 | <2,00 | <0,05 |  |  | <1,5 | 75 | <20 | 75 | <0,001 | 2.7 | 0.6 | 8.2 | 2.4 | <0,50 | <1,00 | 9.3 | <0,50 | <0,020 | <0,05 | <1,00 | <0,05 | <1,00 | <5,0 | <0,50 | <0,10 | <0,050 | <0,20 | <0,10 | <0,10 | <0,10 | 0.33 | <0,10 | <0,10 | <0,10 | <0,10 | <0,05 | <0,05 | <0,05 | <0,10 | <0,10 | <0,10 | <0,10 | - | 0.15 | 0.1 | <0,10 | 0.58 | 0 | <5,0 | <5,0 | <2,0 | <5,0 | <1,0 | <1,0 | <1,0 | <1,0 | <1,0 | <1,0 | <1,0 | <1,0 | <1,0 | <1,0 | 16 | <5,0 | <5,0 | <5,0 | <5,0 | <5,0 | <5,0 | <5,0 | <5,0 | <10,0 | <5,0 | <10,0 | <5,0 | <10,0 | <25,0 | <5,0 | <5,0 | <5,0 | <5,0 | <25,0 | <20,0 | <20,0 | <25,0 | <5,0 | <5,0 | <5,0 | <5,0 | <10,0 | <5,0 | <15,0 | <5,0 | <5,0 | <5,0 | <5,0 | <10,0 | 16 | <10,0 | <20,0 | <5,0 | <5,0 | <0,05 | <0,005 |  | <1,0 | <1,0 | 2.1 | 1.1 | <1,0 | <1,0 | <1,0 | <1,0 | <1,0 | <1,0 | <1,0 | <1,0 | <1,0 | <1,0 | <1,0 | <1,0 | <1,0 | <1,0 | <1,0 | <1,0 | <1,0 | <1,0 | <1,0 | <1,0 | <1,0 | 0 | 0 | 3 | [15 empty] | 0 | 0 |  | 0 | 0 | 0 | 1 | 0 | 0 | 0 | <1
640 | 2025-04-28 | Vrchlabí,Peklo čp.320,koupelna | pitná voda | MěVaK Vrchlabí | radiologie dle vyhl.422/2016Sb. |  | 2025-04-29 | 2025-05-07 | [162 empty] | 0.03 | 0.005 | 0.011 |  |  |  | 0.022 | 0.009 | 0.021 | 69.9 | 0.019 | 0.041
700 | 2025-05-12 | Vrchlabí,Herlíkovice ÚV Žalý (před turbínou) | podzemní voda | MěVaK Vrchlabí | krácený vyhl.428/2001Sb. |  | 2025-05-13 | 2025-05-16 | 8 |  |  | přijatelný |  | 5.9 | 0.2 | <0,100 | <5,0 | <0,50 | <5,0 | <20,0 | 0.07 | <0,010 | 3.2 | <0,05 |  | <0,05 | <0,020 | 0.15 | <5,0 | <5,0 | <0,20 | <5,0 | <0,010 | <0,50 | [153 empty] | 0 | 0 |  |  | 0 | 0 | 0 | <1
701 | 2025-05-12 | Vrchlabí,Herlíkovice ÚV upravená | pitná voda | MěVaK Vrchlabí | krácený vyhl.428/2001Sb. |  | 2025-05-13 | 2025-05-16 | 8 | 0.06 | 0.07 | přijatelný | přijatelná | 7.3 | 0.2 | <0,100 | <5,0 | <0,50 | <5,0 | <20,0 | <0,04 | <0,010 | 2.48 | <0,05 |  | <0,05 | <0,020 | 0.02 | 5.4 | <5,0 | <0,20 | <5,0 | <0,010 | <0,50 | [150 empty] | 0 |  |  | 0 | 0 | 0 | 0 | 0 | 0 | 10 | <1
702 | 2025-05-12 | Vrchlabí,Fügnerova čp.50,nemocnice,kuchyň | pitná voda | MěVaK Vrchlabí | doporučený |  | 2025-05-13 | 2025-05-16 | 11 | 0.19 | 0.21 |  |  | 7.3 | 0.2 |  | <5,0 |  |  |  |  | <0,010 | 2.52 | <0,05 |  | <0,05 |  | 0.02 |  |  | 0.2 |  | <0,010 | <0,50 | [150 empty] | 0 |  |  | 0 | 0 | 0 | 3 | 0 | 0 | 6 | <1
703 | 2025-05-12 | Vrchlabí,Jihoslovanská čp.465,poliklinika,lékárna,umyvadlo | pitná voda | MěVaK Vrchlabí | doporučený |  | 2025-05-13 | 2025-05-16 | 11 | 0.16 | 0.17 |  |  | 7.4 | 0.5 |  | 6.3 |  |  |  |  | <0,010 | 2.47 | <0,05 |  | <0,05 |  | <0,02 |  |  | 0.26 |  | 0.011 | <0,50 | [150 empty] | 0 |  |  | 0 | 0 | 1 | 0 | 0 | 0 | 24 | <1
704 | 2025-05-12 | Vrchlabí,Školní čp.1336,ZŠ,přízemí,WC | pitná voda | MěVaK Vrchlabí | doporučený |  | 2025-05-13 | 2025-05-16 | 11 | 0.09 | 0.1 |  |  | 7.3 | 0.2 |  | <5,0 |  |  |  |  | <0,010 | 2.56 | <0,05 |  | 0.06 |  | 0.03 |  |  | <0,20 |  | 0.013 | <0,50 | [150 empty] | 0 |  |  | 0 | 0 | 0 | 0 | 0 | 0 | 8 | <1
705 | 2025-05-12 | Vrchlabí,Horská čp.214,MŠ,kuchyň | pitná voda | MěVaK Vrchlabí | doporučený |  | 2025-05-13 | 2025-05-16 | 16 | 0.07 | 0.08 |  |  | 7.6 | 0.3 |  | <5,0 |  |  |  |  | <0,010 | 2.52 | <0,05 |  | <0,05 |  | 0.06 |  |  | <0,20 |  | <0,010 | <0,50 | [150 empty] | 0 |  |  | 0 | 0 | 0 | 0 | 0 | 0 | 0 | <1
706 | 2025-05-12 | Vrchlabí,Lesní čp.30,MŠ,kuchyň,umyvadlo | pitná voda | MěVaK Vrchlabí | doporučený |  | 2025-05-13 | 2025-05-16 | 12 | 0.1 | 0.12 |  |  | 7.6 | 0.3 |  | <5,0 |  |  |  |  | <0,010 | 2.56 | <0,05 |  | <0,05 |  | 0.04 |  |  | <0,20 |  | <0,010 | <0,50 | [150 empty] | 0 |  |  | 0 | 0 | 0 | 0 | 0 | 0 | 0 | <1
707 | 2025-05-12 | Vrchlabí,Horská čp.451,motorest Kalan,kuchyň,umyvadlo | pitná voda | MěVaK Vrchlabí | doporučený |  | 2025-05-13 | 2025-05-16 | 14 | <0,05 | <0,05 |  |  | 7.3 | 0.2 |  | <5,0 |  |  |  |  | <0,010 | 2.41 | <0,05 |  | <0,05 |  | <0,02 |  |  | <0,20 |  | 0.014 | <0,50 | [150 empty] | 0 |  |  | 0 | 0 | 2 | 1 | 0 | 0 | 50 | <1
708 | 2025-05-12 | Vrchlabí,Horská čp.190,Obuv Rotterovka,sklad | pitná voda | MěVaK Vrchlabí | doporučený |  | 2025-05-13 | 2025-05-16 | 15 | <0,05 | <0,05 |  |  | 7.3 | 0.2 |  | <5,0 |  |  |  |  | <0,010 | 2.62 | <0,05 |  | <0,05 |  | 0.02 |  |  | <0,20 |  | <0,010 | <0,50 | [150 empty] | 0 |  |  | 0 | 0 | 5 | 1 | 0 | 0 | 6 | <1
709 | 2025-05-12 | Vrchlabí,Eden,ČS | pitná voda | MěVaK Vrchlabí | krácený vyhl.252/2004Sb. |  | 2025-05-13 | 2025-05-16 | 9 | <0,05 | <0,05 | přijatelný | přijatelná | 7.4 |  |  | <5,0 | <0,50 |  |  |  | <0,010 | 2.58 | <0,05 |  | <0,05 |  | 0.03 |  |  |  | <5,0 |  | <0,50 | [150 empty] | 0 |  |  | 0 | 0 | 0 | 4 | 0 | 0 | 18 | <1
710 | 2025-05-12 | Vrchlabí,Větrná čp.1520,Rest. U Učíků,kuchyň | pitná voda | MěVaK Vrchlabí | krácený vyhl.252/2004Sb. | pohyblivé odběrové místo | 2025-05-13 | 2025-05-16 | 15 | <0,05 | <0,05 | přijatelný | přijatelná | 7.3 |  |  | <5,0 | <0,50 |  |  |  | <0,010 | 2.54 | <0,05 |  | 0.13 |  | 0.03 |  |  |  | <5,0 |  | <0,50 | [150 empty] | 0 |  |  | 0 | 0 | 2 | 0 | 0 | 0 | 0 | <1
712 | 2025-05-12 | Vrchlabí,Herlíkovice ÚV surová | povrchová voda | MěVaK Vrchlabí | provozní |  | 2025-05-13 | 2025-05-16 | 9 |  |  |  |  | 7.5 | 0.3 |  |  | 1.65 | [5 empty] | <0,05 | [8 empty] | 0.058 | 1.54 | [153 empty] | 15 | 11 |  |  | 2 | 292 | 572 | 1
715 | 2025-05-12 | Vrchlabí,Herlíkovice ÚV upravená za filtry | povrchová voda | MěVaK Vrchlabí | provozní |  | 2025-05-13 | 2025-05-16 | 9 |  |  |  |  | 7.2 | [13 empty] | <0,02 |  |  |  |  | 0.015 | <0,50 | [157 empty] | 0
716 | 2025-05-12 | Vrchlabí,Herlíkovice ÚV surová nátok na filtry | povrchová voda | MěVaK Vrchlabí | provozní |  | 2025-05-13 | 2025-05-16 | 9 |  |  |  |  | 7.4 | [13 empty] | 0.98 | [5 empty] | 1.16
717 | 2025-05-12 | Vrchlabí,vdj Pod Strážným,nátok | podzemní voda | MěVaK Vrchlabí | mikrobiologický |  | 2025-05-13 | 2025-05-16 | 10 | [175 empty] | 65 |  |  | 0 | 0 | 0 | 2
901 | 2025-06-09 | Vrchlabí,Herlíkovice ÚV upravená | pitná voda | MěVaK Vrchlabí | krácený vyhl.428/2001Sb. |  | 2025-06-10 | 2025-06-13 | 9 | 0.09 | 0.1 | přijatelný | přijatelná | 7.2 | 0.3 | <0,100 | <5,0 | 0.7 | <5,0 | <20,0 | <0,04 | <0,010 | 3.21 | <0,05 |  | <0,05 | <0,020 | 0.02 | <5,0 | <5,0 | <0,20 | <5,0 | <0,010 | <0,50 | [150 empty] | 0 |  |  | 0 | 0 | 1 | 1 | 0 | 0 | 0 | <1
902 | 2025-06-09 | Vrchlabí,Krkonošská čp.630,služebna MP,soc.zařízení | pitná voda | MěVaK Vrchlabí | doporučený |  | 2025-06-10 | 2025-06-13 | 14 | 0.17 | 0.18 |  |  | 7.1 | 0.3 |  | <5,0 |  |  |  |  | <0,010 | 2.69 | <0,05 |  | <0,05 |  | <0,02 |  |  | <0,20 |  | <0,010 | <0,50 | [150 empty] | 0 |  |  | 0 | 0 | 0 | 0 | 0 | 0 | 0 | <1
903 | 2025-06-09 | Vrchlabí,Valteřická čp.1457,ČS Benzina | pitná voda | MěVaK Vrchlabí | doporučený |  | 2025-06-10 | 2025-06-13 | 15 | <0,05 | <0,05 |  |  | 9.2 | 0.4 |  | 5.6 |  |  |  |  | <0,010 | 2.38 | <0,05 |  | <0,05 |  | 0.09 |  |  | 0.25 |  | <0,010 | <0,50 | [150 empty] | 0 |  |  | 0 | 0 | 2 | 2 | 0 | 0 | 16 | <1
904 | 2025-06-09 | Vrchlabí,Lánovská čp.476,kadeřnictví,recepce,umyvadlo | pitná voda | MěVaK Vrchlabí | doporučený |  | 2025-06-10 | 2025-06-13 | 14 | 0.14 | 0.15 |  |  | 7.4 | 0.3 |  | <5,0 |  |  |  |  | <0,010 | 2.36 | <0,05 |  | <0,05 |  | <0,02 |  |  | <0,20 |  | <0,010 | <0,50 | [150 empty] | 0 |  |  | 0 | 0 | 0 | 0 | 0 | 0 | 14 | <1
905 | 2025-06-09 | Vrchlabí,Pražská čp.1343,DPS,přízemí,koupelna | pitná voda | MěVaK Vrchlabí | doporučený |  | 2025-06-10 | 2025-06-13 | 14 | 0.1 | 0.11 |  |  | 7.2 | 0.3 |  | <5,0 |  |  |  |  | <0,010 | 2.34 | <0,05 |  | <0,05 |  | <0,02 |  |  | <0,20 |  | <0,010 | <0,50 | [150 empty] | 0 |  |  | 0 | 0 | 0 | 2 | 0 | 0 | 4 | <1
906 | 2025-06-09 | Vrchlabí,Větrná čp.369,RD,koupelna | pitná voda | MěVaK Vrchlabí | doporučený |  | 2025-06-10 | 2025-06-13 | 13 | <0,05 | <0,05 |  |  | 7.4 | 0.3 |  | <5,0 |  |  |  |  | <0,010 | 2.26 | <0,05 |  | 0.16 |  | <0,02 |  |  | <0,20 |  | 0.015 | <0,50 | [150 empty] | 0 |  |  | 0 | 0 | 0 | 1 | 0 | 0 | 36 | <1
907 | 2025-06-09 | Vrchlabí,Školní čp.1336,ZŠ,přízemí,WC | pitná voda | MěVaK Vrchlabí | doporučený |  | 2025-06-10 | 2025-06-13 | 18 | <0,05 | <0,05 |  |  | 7.7 | 0.3 |  | <5,0 |  |  |  |  | <0,010 | <2,00 | <0,05 |  | 0.93 |  | <0,02 |  |  | <0,20 |  | 0.069 | 4.29 | [150 empty] | 0 |  |  | 0 | 0 | 2 | 0 | 0 | 0 | 0 | <1
908 | 2025-06-09 | Vrchlabí,Vančurova čp.378,KD Střelnice,umyvadlo na toaletě | pitná voda | MěVaK Vrchlabí | doporučený |  | 2025-06-10 | 2025-06-13 | 14 | 0.11 | 0.12 |  |  | 7.4 | 0.5 |  | 6.5 |  |  |  |  | <0,010 | 2.39 | <0,05 |  | 0.07 |  | <0,02 |  |  | 0.24 |  | 0.01 | <0,50 | [150 empty] | 0 |  |  | 0 | 0 | 0 | 0 | 0 | 0 | 0 | <1
909 | 2025-06-09 | Vrchlabí,Zadní Žalý,odtok z vdj | pitná voda | MěVaK Vrchlabí | krácený vyhl.252/2004Sb. |  | 2025-06-10 | 2025-06-13 | 10 | <0,05 | <0,05 | přijatelný | nehodnoceno | 5.5 |  |  | 5.3 | <0,50 |  |  |  | <0,010 | 3.39 | <0,05 |  | <0,05 | [5 empty] | <5,0 |  | <0,50 | [150 empty] | 4 |  |  | 0 | 0 | 0 | 1
910 | 2025-06-09 | Vrchlabí,Strážná Hůra,ATS,kohout na odtoku z AN | pitná voda | MěVaK Vrchlabí | krácený vyhl.252/2004Sb. |  | 2025-06-10 | 2025-06-13 | 11 | 0.24 | 0.25 | přijatelný | přijatelná | 6.6 |  |  | 9.8 | 0.5 |  |  |  | <0,010 | 1.78 | <0,05 |  | <0,05 | [5 empty] | <5,0 |  | <0,50 | [150 empty] | 0 |  |  | 0 | 0 | 0 | 1
920 | 2025-06-09 | Vrchlabí,Herlíkovice ÚV surová | povrchová voda | MěVaK Vrchlabí | provozní |  | 2025-06-10 | 2025-06-13 | 11 |  |  |  |  | 7.2 | 0.3 |  |  | 5.28 | [5 empty] | <0,05 | [8 empty] | 0.147 | 5.3 | [153 empty] | 320 | 32 |  |  | 34 | 579 | 1254 | 1
921 | 2025-06-09 | Vrchlabí,Herlíkovice ÚV upravená za filtry | povrchová voda | MěVaK Vrchlabí | provozní |  | 2025-06-10 | 2025-06-13 | 11 |  |  |  |  | 6.7 | [13 empty] | <0,02 |  |  |  |  | 0.018 | <0,50 | [157 empty] | 0
922 | 2025-06-09 | Vrchlabí,Herlíkovice ÚV surová nátok na filtry | povrchová voda | MěVaK Vrchlabí | provozní |  | 2025-06-10 | 2025-06-13 | 11 |  |  |  |  | 7.1 | [13 empty] | 2.6 | [5 empty] | 3.25
925 | 2025-06-09 | Vrchlabí,Fügnerova čp.50,nemocnice,kuchyň | pitná voda | MěVaK Vrchlabí | mikrobiologický |  | 2025-06-10 | 2025-06-13 | 13 | 0.13 | 0.14 | [173 empty] | 0 |  |  | 0 | 0 | 1 | 0
926 | 2025-06-09 | Vrchlabí,Jihoslovanská čp.465,poliklinika,lékárna,umyvadlo | pitná voda | MěVaK Vrchlabí | mikrobiologický |  | 2025-06-10 | 2025-06-13 | 19 | 0.24 | 0.25 | [173 empty] | 0 |  |  | 0 | 0 | 3 | 0
1074 | 2025-07-07 | Vrchlabí,Herlíkovice ÚV upravená | pitná voda | MěVaK Vrchlabí | krácený vyhl.428/2001Sb. |  | 2025-07-08 | 2025-07-11 | 11 | 0.12 | 0.13 | přijatelný | přijatelná | 7.4 | 0.3 | <0,100 | <5,0 | <0,50 | <5,0 | <20,0 | <0,04 | <0,010 | 2.71 | <0,05 |  | <0,05 | <0,020 | <0,02 | 5.5 | <5,0 | <0,20 | <5,0 | 0.011 | <0,50 | [150 empty] | 0 |  |  | 0 | 0 | 0 | 0 | 0 | 0 | 16 | <1
1075 | 2025-07-07 | Vrchlabí,vdj Pod Strážným,odtok | pitná voda | MěVaK Vrchlabí | krácený vyhl.428/2001Sb. |  | 2025-07-08 | 2025-07-11 | 11 | <0,05 | <0,05 | přijatelný | přijatelná | 7.1 | 1.4 | 0.218 | 15.5 | <0,50 | <5,0 | <20,0 | 0.04 | <0,010 | 4.4 | <0,05 |  | <0,05 | <0,020 | <0,02 | 23.9 | <5,0 | 0.75 | <5,0 | <0,010 | <0,50 | [150 empty] | 17 |  |  | 0 | 2 |  |  | 0 | 0 | 0 | <1
1077 | 2025-07-07 | Vrchlabí,Fügnerova čp.50,nemocnice,kuchyň | pitná voda | MěVaK Vrchlabí | doporučený |  | 2025-07-08 | 2025-07-11 | 16 | 0.11 | 0.12 |  |  | 7.4 | 0.3 |  | <5,0 |  |  |  |  | <0,010 | 2.33 | <0,05 |  | <0,05 |  | <0,02 |  |  | 0.22 |  | <0,010 | <0,50 | [150 empty] | 0 |  |  | 0 | 0 | 0 | 0 | 0 | 0 | 0 | <1
1078 | 2025-07-07 | Vrchlabí,Horská čp.451,motorest Kalan,kuchyň,umyvadlo | pitná voda | MěVaK Vrchlabí | doporučený |  | 2025-07-08 | 2025-07-11 | 18 | <0,05 | <0,05 |  |  | 7.4 | 0.3 |  | 5.1 |  |  |  |  | <0,010 | 2.17 | <0,05 |  | 0.06 |  | <0,02 |  |  | <0,20 |  | 0.011 | <0,50 | [150 empty] | 0 |  |  | 0 | 0 | 1 | 0 | 0 | 2 | 14 | <1
1079 | 2025-07-07 | Vrchlabí,Podhůří ČOV,umyvadlo kuchyňka | pitná voda | MěVaK Vrchlabí | doporučený |  | 2025-07-08 | 2025-07-11 | 20 | <0,05 | <0,05 |  |  | 7.6 | 0.5 |  | 5.2 |  |  |  |  | <0,010 | 2.22 | <0,05 |  | <0,05 |  | 0.03 |  |  | 0.2 |  | 0.011 | <0,50 | [150 empty] | 0 |  |  | 0 | 0 | 0 | 0 | 0 | 0 | 10 | <1
1080 | 2025-07-07 | Vrchlabí,Peklo čp.264,RD,kuchyň,umyvadlo | pitná voda | MěVaK Vrchlabí | doporučený |  | 2025-07-08 | 2025-07-11 | 16 | 0.28 | 0.29 |  |  | 7.1 | 1.8 |  | 19.7 |  |  |  |  | <0,010 | 2.31 | <0,05 |  | <0,05 |  |  |  |  | 1.02 |  | <0,010 | <0,50 | [150 empty] | 0 |  |  | 0 | 0 | 0 | 0
1081 | 2025-07-07 | Vrchlabí,Jihoslovanská čp.465,poliklinika,lékárna,umyvadlo | pitná voda | MěVaK Vrchlabí | krácený vyhl.252/2004Sb. |  | 2025-07-08 | 2025-07-11 | 19 | 0.15 | 0.16 | přijatelný | přijatelná | 7.6 |  |  | 6.2 | <0,50 |  |  |  | <0,010 | 2.33 | <0,05 |  | 0.05 |  | <0,02 |  |  |  | <5,0 |  | <0,50 | [150 empty] | 0 |  |  | 0 | 0 | 0 | 0 | 0 | 0 | 16 | <1
1084 | 2025-07-07 | Vrchlabí,Herlíkovice ÚV surová | povrchová voda | MěVaK Vrchlabí | provozní |  | 2025-07-08 | 2025-07-11 | 15 |  |  |  |  | 7.7 | 0.5 |  |  | 1.85 | [5 empty] | <0,05 | [8 empty] | 0.065 | 0.98 | [153 empty] | 190 | 180 |  |  | 12 | 62 | 1112 | 1
1088 | 2025-07-07 | Vrchlabí,Herlíkovice ÚV upravená za filtry | povrchová voda | MěVaK Vrchlabí | provozní |  | 2025-07-08 | 2025-07-11 | 15 |  |  |  |  | 7.2 | [13 empty] | <0,02 |  |  |  |  | 0.013 | <0,50 | [157 empty] | 0
1089 | 2025-07-07 | Vrchlabí,Herlíkovice ÚV surová nátok na filtry | povrchová voda | MěVaK Vrchlabí | provozní |  | 2025-07-08 | 2025-07-11 | 15 |  |  |  |  | 7.5 | [13 empty] | 1.07 | [5 empty] | 1.12
1091 | 2025-07-07 | Vrchlabí,Zadní Žalý čp.209,RCH,koupelna,umyvadlo | pitná voda | MěVaK Vrchlabí | jiný |  | 2025-07-08 | 2025-07-09 | 16 | 0.25 | 0.26 |  | přijatelná | [171 empty] | 0
1092 | 2025-07-07 | Vrchlabí,Valteřická čp.1457,ČS Benzina | pitná voda | MěVaK Vrchlabí | jiný |  | 2025-07-08 | 2025-07-08 | 20 | 0.06 | 0.07 |  |  | 7.9
1259 | 2025-08-11 | Vrchlabí,Herlíkovice ÚV upravená | pitná voda | MěVaK Vrchlabí | krácený vyhl.428/2001Sb. |  | 2025-08-12 | 2025-08-15 | 14 | 0.2 | 0.21 | přijatelný | přijatelná | 7.3 | 0.4 | <0,100 | <5,0 | 0.5 | <5,0 | <20,0 | <0,04 | <0,010 | 2.45 | <0,05 |  | <0,05 | <0,020 | <0,02 | 5.4 | <5,0 | <0,20 | 11.2 | 0.01 | <0,50 | [150 empty] | 0 |  |  | 0 | 0 | 0 | 0 | 0 | 0 | 0 | <1
1260 | 2025-08-11 | Vrchlabí,Strážná Hůra,ATS,kohout na odtoku z AN | pitná voda | MěVaK Vrchlabí | doporučený |  | 2025-08-12 | 2025-08-15 | 12 | 0.28 | 0.29 |  |  | 6.6 | 0.7 |  | 9.7 |  |  |  |  | <0,010 | 1.76 | <0,05 |  | <0,05 |  |  |  |  | 0.39 |  | <0,010 | 0.52 | [150 empty] | 0 |  |  | 0 | 0 | 0 | 2
1261 | 2025-08-11 | Vrchlabí,Eden,ČS | pitná voda | MěVaK Vrchlabí | doporučený |  | 2025-08-12 | 2025-08-15 | 14 | 0.08 | 0.09 |  |  | 7.3 | 0.4 |  | 5 |  |  |  |  | <0,010 | 2.14 | <0,05 |  | <0,05 |  | <0,02 |  |  | <0,20 |  | <0,010 | <0,50 | [150 empty] | 0 |  |  | 0 | 0 | 0 | 1 | 0 | 0 | 26 | <1
1262 | 2025-08-11 | Vrchlabí,Horská čp.192,Pivovar Hendrych,pivní bar,výčep | pitná voda | MěVaK Vrchlabí | doporučený |  | 2025-08-12 | 2025-08-15 | 17 | <0,05 | <0,05 |  |  | 7.3 | 0.4 |  | <5,0 |  |  |  |  | <0,010 | 2.16 | <0,05 |  | <0,05 |  | <0,02 |  |  | <0,20 |  | 0.01 | <0,50 | [150 empty] | 0 |  |  | 0 | 0 | 1 | 2 | 0 | 0 | 4 | <1
1263 | 2025-08-11 | Vrchlabí,Horská čp.214,MŠ,kuchyň | pitná voda | MěVaK Vrchlabí | doporučený |  | 2025-08-12 | 2025-08-15 | 17 | 0.06 | 0.07 |  |  | 8.2 | 0.4 |  | 5.3 |  |  |  |  | 0.014 | 2.63 | <0,05 |  | 0.1 |  | <0,02 |  |  | <0,20 |  | 0.01 | <0,50 | [150 empty] | 0 |  |  | 0 | 0 | 0 | 1 | 0 | 0 | 12 | <1
1264 | 2025-08-11 | Vrchlabí,Lánovská čp.476,kadeřnictví,recepce,umyvadlo | pitná voda | MěVaK Vrchlabí | doporučený |  | 2025-08-12 | 2025-08-15 | 17 | 0.19 | 0.2 |  |  | 7.3 | 0.5 |  | 5.1 |  |  |  |  | <0,010 | 2.19 | <0,05 |  | <0,05 |  | <0,02 |  |  | <0,20 |  | 0.011 | <0,50 | [150 empty] | 0 |  |  | 0 | 0 | 0 | 0 | 0 | 0 | 2 | <1
1265 | 2025-08-11 | Vrchlabí,Pražská čp.1343,DPS,1p.,umývárna | pitná voda | MěVaK Vrchlabí | doporučený |  | 2025-08-12 | 2025-08-15 | 16 | 0.11 | 0.12 |  |  | 7.3 | 0.4 |  | <5,0 |  |  |  |  | <0,010 | 2.4 | <0,05 |  | <0,05 |  | <0,02 |  |  | <0,20 |  | 0.011 | <0,50 | [150 empty] | 0 |  |  | 0 | 0 | 0 | 0 | 0 | 0 | 6 | 1
1266 | 2025-08-11 | Vrchlabí,Větrná čp.369,RD,koupelna | pitná voda | MěVaK Vrchlabí | doporučený |  | 2025-08-12 | 2025-08-15 | 15 | <0,05 | <0,05 |  |  | 7.4 | 0.4 |  | 5 |  |  |  |  | <0,010 | 2.23 | <0,05 |  | 0.14 |  | <0,02 |  |  | <0,20 |  | 0.019 | <0,50 | [150 empty] | 0 |  |  | 0 | 0 | 1 | 0 | 0 | 0 | 10 | <1
1267 | 2025-08-11 | Vrchlabí,Krkonošská čp.630,služebna MP,soc.zařízení | pitná voda | MěVaK Vrchlabí | doporučený |  | 2025-08-12 | 2025-08-15 | 18 | 0.13 | 0.14 |  |  | 7.2 | 0.4 |  | <5,0 |  |  |  |  | <0,010 | 2.25 | <0,05 |  | <0,05 |  | <0,02 |  |  | <0,20 |  | 0.011 | <0,50 | [150 empty] | 0 |  |  | 0 | 0 | 0 | 0 | 0 | 0 | 4 | <1
1269 | 2025-08-11 | Vrchlabí,Valteřická čp.1457,ČS Benzina | pitná voda | MěVaK Vrchlabí | krácený vyhl.252/2004Sb. |  | 2025-08-12 | 2025-08-15 | 17 | 0.1 | 0.11 | přijatelný | přijatelná | 7.5 |  |  | 5.2 | <0,50 |  |  |  | <0,010 | 2.29 | <0,05 |  | <0,05 |  | <0,02 |  |  |  | 12.1 |  | <0,50 | [150 empty] | 0 |  |  | 0 | 0 | 0 | 1 | 0 | 0 | 26 | <1
1270 | 2025-08-11 | Vrchlabí,Krkonošská čp.251,AUTOHOBBY,kancelář | pitná voda | MěVaK Vrchlabí | krácený vyhl.252/2004Sb. | pohyblivé odběrové místo | 2025-08-12 | 2025-08-15 | 10 | <0,05 | <0,05 | přijatelný | přijatelná | 8.5 |  |  | 5.1 | <0,50 |  |  |  | <0,010 | <2,00 | <0,05 |  | 0.52 |  | <0,02 |  |  |  | 23.7 |  | 1.57 | [150 empty] | 0 |  |  | 0 | 0 | 0 | 0 | 0 | 0 | 4 | 1
1271 | 2025-08-11 | Vrchlabí,Zadní Žalý čp.209,RCH,koupelna,umyvadlo | pitná voda | MěVaK Vrchlabí | krácený vyhl.252/2004Sb. |  | 2025-08-12 | 2025-08-15 | 15 | 0.25 | 0.26 | přijatelný | přijatelná | 5.4 |  |  | 5.9 | <0,50 |  |  |  | <0,010 | 3.48 | <0,05 |  | <0,05 | [5 empty] | 9.1 |  | <0,50 | [150 empty] | 0 |  |  | 0 | 0 | 2 | 1
1277 | 2025-08-11 | Vrchlabí,Herlíkovice ÚV surová | surová voda | MěVaK Vrchlabí | provozní |  | 2025-08-12 | 2025-08-15 | 14 |  |  |  |  | 7.6 | 0.5 |  |  | 3.44 | [5 empty] | <0,05 | [8 empty] | 0.111 | 0.77 | [153 empty] | 50 | 22 |  |  | 5 | 264 | 648 | 1
1278 | 2025-08-11 | Vrchlabí,Herlíkovice ÚV upravená za filtry | surová voda | MěVaK Vrchlabí | jiný |  | 2025-08-12 | 2025-08-15 | 14 |  |  |  |  | 7.1 | [13 empty] | <0,02 |  |  |  |  | 0.011 | <0,50 | [157 empty] | 0
1279 | 2025-08-11 | Vrchlabí,Herlíkovice ÚV surová nátok na filtry | surová voda | MěVaK Vrchlabí | jiný |  | 2025-08-12 | 2025-08-15 | 14 |  |  |  |  | 7.4 | [13 empty] | 2.12 | [5 empty] | 2.05
1281 | 2025-08-11 | Vrchlabí,Fügnerova čp.50,nemocnice,kuchyň | pitná voda | MěVaK Vrchlabí | mikrobiologický |  | 2025-08-12 | 2025-08-15 | 16 | 0.14 | 0.15 | [173 empty] | 0 |  |  | 0 | 0 | 0 | 0
1282 | 2025-08-11 | Vrchlabí,Jihoslovanská čp.465,poliklinika,lékárna,umyvadlo | pitná voda | MěVaK Vrchlabí | mikrobiologický |  | 2025-08-12 | 2025-08-15 | 18 | 0.05 | 0.06 | [173 empty] | 0 |  |  | 0 | 0 | 5 | 1
1284 | 2025-08-11 | Vrchlabí,Horská čp.451,motorest Kalan,kuchyň,umyvadlo | pitná voda | MěVaK Vrchlabí | hydrobiologický |  | 2025-08-12 | 2025-08-15 | 15 | <0,05 | <0,05 | [181 empty] | 0 | 4 | <1
1419 | 2025-09-08 | Vrchlabí,Herlíkovice ÚV surová | povrchová voda | MěVaK Vrchlabí | krácený vyhl.428/2001Sb. |  | 2025-09-09 | 2025-09-12 | 15 |  |  | přijatelný |  | 7.7 | 0.4 | <0,100 | 6.2 | 1.75 | <5,0 | <20,0 | <0,04 | <0,010 | <2,00 | <0,05 |  | 0.11 | <0,020 | 0.03 | 8.4 | <5,0 | 0.4 | 20.7 | 0.06 | 1.1 | <2,0 | 2.7 | [151 empty] | 23 | 8 |  |  | 4 | 352 | 578 | 1
1420 | 2025-09-08 | Vrchlabí,Herlíkovice ÚV upravená | pitná voda | MěVaK Vrchlabí | krácený vyhl.428/2001Sb. |  | 2025-09-09 | 2025-09-12 | 11 | 0.32 | 0.33 | přijatelný | přijatelná | 7.4 | 0.3 | <0,100 | <5,0 | <0,50 | <5,0 | <20,0 | <0,04 | <0,010 | 2.69 | <0,05 |  | <0,05 | <0,020 | <0,02 | 6.2 | <5,0 | <0,20 | <5,0 | 0.011 | <0,50 | [150 empty] | 0 |  |  | 0 | 0 | 0 | 0 | 0 | 0 | 40 | <1
1424 | 2025-09-08 | Vrchlabí,Fügnerova čp.50,nemocnice,kuchyň | pitná voda | MěVaK Vrchlabí | doporučený |  | 2025-09-09 | 2025-09-12 | 18 | 0.05 | 0.06 |  |  | 7.4 | 0.3 |  | 5.1 |  |  |  |  | <0,010 | 2.73 | <0,05 |  | <0,05 |  | <0,02 |  |  | 0.43 |  | <0,010 | <0,50 | [150 empty] | 0 |  |  | 0 | 0 | 0 | 1 | 0 | 0 | 6 | <1
1425 | 2025-09-08 | Vrchlabí,Jihoslovanská čp.465,poliklinika,lékárna,umyvadlo | pitná voda | MěVaK Vrchlabí | doporučený |  | 2025-09-09 | 2025-09-12 | 18 | 0.1 | 0.11 |  |  | 7.7 | 0.5 |  | 7.1 |  |  |  |  | <0,010 | 2.31 | <0,05 |  | 0.05 |  | 0.02 |  |  | 0.45 |  | 0.012 | <0,50 | [150 empty] | 0 |  |  | 0 | 0 | 0 | 1 | 0 | 0 | 0 | <1
1426 | 2025-09-08 | Vrchlabí,Školní čp.1336,ZŠ,přízemí,WC | pitná voda | MěVaK Vrchlabí | doporučený |  | 2025-09-09 | 2025-09-12 | 18 | 0.08 | 0.09 |  |  | 7.5 | 0.3 |  | 5.3 |  |  |  |  | <0,010 | 2.37 | <0,05 |  | 0.06 |  | <0,02 |  |  | 0.3 |  | 0.014 | <0,50 | [150 empty] | 0 |  |  | 0 | 0 | 12 | 15 | 0 | 0 | 0 | <1
1427 | 2025-09-08 | Vrchlabí,Horská čp.214,MŠ,kuchyň | pitná voda | MěVaK Vrchlabí | doporučený |  | 2025-09-09 | 2025-09-12 | 17 | 0.13 | 0.14 |  |  | 7.8 | 0.4 |  | 5.7 |  |  |  |  | <0,010 | 2.34 | <0,05 |  | <0,05 |  | 0.04 |  |  | 0.39 |  | 0.01 | <0,50 | [150 empty] | 0 |  |  | 0 | 0 | 1 | 0 | 0 | 0 | 4 | <1
1428 | 2025-09-08 | Vrchlabí,Vančurova čp.378,KD Střelnice,umyvadlo na toaletě | pitná voda | MěVaK Vrchlabí | doporučený |  | 2025-09-09 | 2025-09-12 | 17 | 0.12 | 0.13 |  |  | 7.6 | 0.5 |  | 7.2 |  |  |  |  | <0,010 | 2.27 | <0,05 |  | 0.06 |  | <0,02 |  |  | 0.45 |  | 0.013 | <0,50 | [150 empty] | 0 |  |  | 0 | 0 | 0 | 2 | 0 | 0 | 2 | <1
1429 | 2025-09-08 | Vrchlabí,Lesní čp.30,MŠ,kuchyň,umyvadlo | pitná voda | MěVaK Vrchlabí | krácený vyhl.252/2004Sb. |  | 2025-09-09 | 2025-09-12 | 17 | 0.08 | 0.09 | přijatelný | přijatelná | 7.6 |  |  | 5.5 | <0,50 |  |  |  | <0,010 | 2.46 | <0,05 |  | <0,05 |  | 0.03 |  |  |  | 8.6 |  | <0,50 | [150 empty] | 0 |  |  | 0 | 0 | 0 | 0 | 0 | 0 | 0 | <1
1432 | 2025-09-08 | Vrchlabí,Herlíkovice ÚV upravená za filtry | povrchová voda | MěVaK Vrchlabí | provozní |  | 2025-09-09 | 2025-09-12 | 15 |  |  |  |  | 7.2 | [13 empty] | 0.02 |  |  |  |  | <0,010 | <0,50 | [157 empty] | 0
1433 | 2025-09-08 | Vrchlabí,Herlíkovice ÚV surová nátok na filtry | povrchová voda | MěVaK Vrchlabí | provozní |  | 2025-09-09 | 2025-09-12 | 15 |  |  |  |  | 7.6 | [13 empty] | 0.87 | [5 empty] | 2.14
1434 | 2025-09-08 | Vrchlabí,Peklo čp.320,koupelna | pitná voda | MěVaK Vrchlabí | mikrobiologický |  | 2025-09-09 | 2025-09-12 | 15 | 0.2 | 0.21 | [173 empty] | 0 |  |  | 0 | 0 | 0 | 1
1435 | 2025-09-08 | Vrchlabí,Horská čp.451,motorest Kalan,kuchyň,umyvadlo | pitná voda | MěVaK Vrchlabí | mikrobiologický |  | 2025-09-09 | 2025-09-12 | 15 | <0,05 | <0,05 | [173 empty] | 0 |  |  | 0 | 0 | 1 | 0